## 1.variants
3.pielikums
Darbu apjomi
Objekta nosaukums : Koka platformas ar koka margām un elektrības pievades izbūve Lizumā
Būves nosaukums : Koka skatu platforma
Objekta adrese : Lizums, Lizuma pagasts, Gulbenes novads
Tāmes tiešās izmaksas euro bez PVN :
Tāmes tiešās izmaksas euro ar PVN :
Vispārceltnieciskie darbi
Nr.p.k. | Būvdarbu nosaukums | Mērvienība | Daudzums | laika norma (c/h) | darba samaksas likme (euro) | Vienības izmaksas |  |  |  | Kopā par visu apjomu
[6 empty] | Darba alga (euro) | Materiāli (euro) | Mehānismi (euro) | Kopā (euro) | darbietilpība (c/h) | Darba alga (euro) | Materiāli (euro) | Mehānismi (euro) | Summa (euro)
1 | 2 | 3 | 4 | 5 | 6 | 7 | 8 | 9 | 10 | 11 | 12 | 13 | 14 | 15
Koka platforma ar koka margām ( 12,0 m x 4.20 m )
1 | Uzmērīšana un nospraušana dabā | kompl | 1
2 | Pamatu rakšana mehanizēti un roku darbs | m3 | 2.5
3 | Pamatu veidņu izbūve no PVC kanalizācijas caurulēm D=200 mm | gb | 50
4 | Pamatu betonēšana ar transportbetonu C25/30 | m3 | 2.2
5 | Metāla ieliekamo detaļu, enkuru (kurpju) montāža | gb | 50
6 | Ruberoīda horizontālās hidroizolācijas montāža | m2 | 7
7 | Koka brusu (siju) montāža, karkasa izbūve | m3 | 0.9
8 | Koka brusas 150x100 | m3 | 1.2
9 | Terases dēļu montāža grīdā uz sagatavota karkasa | m2 | 50.4
10 | Terases dēļi 28x 120 | m2 | 50.4
11 | Skrūves 4.5x 55 | gb | 1600
12 | Margu izbūve un montāža | t.m. | 24.5
13 | Kāpņu montāža, izgatavošana, uzstādīšana | kompl | 1
14 | Koka konstrukcijas krāsošana (koka uz ūdens bāzes) | kompl | 1
15 | Elektrības pieslēgums, elektrības vada caurules (aizsargčaula - 75), caurdure zem ceļa, sadale, spailes, automāti (caurdure~30,0 t.m., gar dīķi kabelis tranšejā ~25,0 t.m.) | kompl | 1
Tiešās izmaksas kopā, t. sk. darba devēja sociālais nodoklis (23.59%) | [9 empty] | 0 | 0 | 0 | 0 | 0
Virsizdevumi __ %
t. sk. darba aizsardzība
Peļņa __ %
[12 empty] | Kopā |  | 0
[12 empty] | PVN 21 % |  | 0
[12 empty] | Pavisam kopā |  | 0